## kosztorys ofertowy
KOSZTORYS OFERTOWY
Przebudowa drogi nr 1307B Janów – Przystawka – Długi Ług – Ostra Góra – Łosiniec – gr. powiatu
Kod pozycji przedmiaru | SST | Wyszczególnienie elementów rozliczeniowych | Nazwa jednostki obmiaru | Ilość jednostek obmiaru | Cena jedn. obmiaru | Wartość
1 | 2 | 3 | 4 | 5 | 6 | 7
DZIAŁ 1. /451/
Rozdział 1. Roboty przygotowawcze
Podrozdział 1. Odtworzenie trasy i punktów wysokościowych
1.1. | D.01.01.01.11. | Odtworzenie trasy i punktów wysokościowych dróg w terenie równinnym | km | 9.926
Podrozdział 2. Karczowanie drzew o średnicy 10-35cm
1.2. | D.01.02.01.11. | Karczowanie drzew o średnicy 10-35cm | szt. | 6
Podrozdział 3. Karczowanie drzew o średnicy 36-55cm
1.3. | D.01.02.01.12. | Karczowanie drzew o średnicy 36-55cm | szt. | 5
Podrozdział 4. Karczowanie drzew o średnicy ponad 55cm
1.4. | D.01.02.01.13. | Karczowanie drzew o średnicy ponad 55cm | szt. | 3
Podrozdział 5. Karczowanie krzaków i poszycia
1.5. | D.01.02.01.22. | Karczowanie krzaków i poszycia | ha | 0.77
Podrozdział 6. Mechaniczne usunięcie warstwy ziemi urodzajnej (humusu), gr. w-wy 10cm
1.6. | D.01.02.02.12. | Mechaniczne usunięcie warstwy ziemi urodzajnej (humusu), gr. w-wy 10cm | m2 | 26152
Podrozdział 7. Usunięcie kamieni i bloków skalnych
1.7. | D.01.02.03.21. | Usunięcie kamieni i bloków skalnych | m3 | 26.6
Podrozdział 8. Rozebranie nawierzchni z mieszanek mineralno-bitumicznych
1.8. | D.01.02.04.22. | Rozebranie nawierzchni z mieszanek mineralno-bitumicznych | m2 | 2570
Podrozdział 9. Rozebranie nawierzchni z betonu
1.9. | D.01.02.04.23. | Rozebranie nawierzchni z betonu | m2 | 160
Podrozdział 10. Rozebranie nawierzchni z brukowca
1.10. | D.01.02.04.24. | Rozebranie nawierzchni z brukowca | m2 | 171
Podrozdział 11. Rozebranie krawężników betonowych
1.11. | D.01.02.04.41. | Rozebranie krawężników betonowych | m | 149
Podrozdział 12. Rozebranie przepustów z rur betonowych
1.12. | D.01.02.04.71. | Rozebranie przepustów z rur betonowych | m | 10.3
Podrozdział 13. Rozebranie przepustów z rur żelbetowych
1.13. | D.01.02.04.72. | Rozebranie przepustów z rur żelbetowych | m | 54.9
Podrozdział 14. Rozebranie przepustów sklepionych
1.14. | D.01.02.04.74. | Rozebranie przepustów sklepionych | m | 25.7
Podrozdział 15. Rozebranie słupków do znaków drogowych
1.15. | D.01.02.04.81. | Rozebranie słupków do znaków drogowych | szt. | 69
Podrozdział 16. Zdjęcie tarcz znaków drogowych
1.16. | D.01.02.04.83. | Zdjęcie tarcz znaków drogowych | szt. | 77
Podrozdział 17. Rozebranie ścianek czołowych przepustów
1.17. | D.01.02.04.91. | Rozebranie ścianek czołowych przepustów | m3 | 5.7
Rozdział 2. Roboty ziemne
Podrozdział 1. Wykonanie wykopów mechanicznie w gr. kat. I-V z transportem urobku na odkład na odległość 2-5km
2.1. | D.02.01.01.13. | Wykonanie wykopów mechanicznie w gr. kat. I-V z transportem urobku na odkład na odległość 2-5km | m3 | 7031
Podrozdział 2. Wykonanie nasypów mechanicznie z gr. kat. I-VI z pozyskaniem i transportem gruntu na odległość ponad 15km
2.2. | D.02.03.01.15. | Wykonanie nasypów mechanicznie z gr. kat. I-VI z pozyskaniem i transportem gruntu na odległość ponad 15km | m3 | 4016
DZIAŁ 2. /452/
Rozdział 1. Odwodnienie korpusu drogowego
Podrozdział 1. Ułożenie przepustów pod koroną drogi, prefabrykaty ramowe o wymiarach 40x27cm
3.1. | D.03.01.01.40. | Ułożenie przepustów pod koroną drogi, prefabrykaty ramowe o wymiarach 40x27cm | m | 8.5
Podrozdział 2. Wykonanie ścianek czołowych przepustów
3.2. | D.03.01.01.61. | Wykonanie ścianek czołowych przepustów | m3 | 15.6
Podrozdział 3. Czyszczenie przepustów pod zjazdami i drogami, rury o średnicy 60cm
3.3. | D.03.01.03.12. | Czyszczenie przepustów pod zjazdami i drogami, rury o średnicy 60cm | m | 16.5
Podrozdział 4. Wykonanie przepustów jednootworowych z rur polietylenowych HDPE spiralnie karbowanych o średnicy 60cm pod korona drogi
3.4. | D.03.01.03a.11. | Wykonanie przepustów jednootworowych z rur polietylenowych HDPE spiralnie karbowanych o średnicy 60cm pod korona drogi | m | 68.6
Podrozdział 5. Wykonanie przepustów jednootworowych z rur polietylenowych HDPE spiralnie karbowanych o średnicy 80cm pod koroną drogi
3.5. | D.03.01.03a.12. | Wykonanie przepustów jednootworowych z rur polietylenowych HDPE spiralnie karbowanych o średnicy 80cm pod koroną drogi | m | 59.4
Podrozdział 6. Wykonanie przepustów jednootworowych z rur polietylenowych HDPE spiralnie karbowanych o średnicy 100cm pod koroną drogi
3.6. | D.03.01.03a.13. | Wykonanie przepustów jednootworowych z rur polietylenowych HDPE spiralnie karbowanych o średnicy 100cm pod koroną drogi | m | 14.4
Podrozdział 7. Regulacja pionowa zaworów wodociągowych
3.7. | D.03.02.01.73. | Regulacja pionowa zaworów wodociągowych | szt. | 15
Podrozdział 8. Uszczelnianie połączeń kręgów przepustów rurowych żelbetowych
3.8. |  | Uszczelnianie połączeń kręgów przepustów rurowych żelbetowych | m | 28.3
Rozdział 2. Podbudowy
Podrozdział 1. Profilowanie i zagęszczenie podłoża pod warstwy konstrukcyjne wykonywane mechanicznie w gr. kat. I-VI
4.1. | D.04.01.01.10. | Profilowanie i zagęszczenie podłoża pod warstwy konstrukcyjne wykonywane mechanicznie w gr. kat. I-VI | m2 | 9615
Podrozdział 2. Wykonanie warstwy odcinającej, gr. w-wy 10cm
4.2. | D.04.02.01.22. | Wykonanie warstwy odcinającej, gr. w-wy 10cm | m2 | 3529
Podrozdział 3. Skropienie warstw konstrukcyjnych emulsją asfaltową
4.3. | D.04.03.01.22. | Skropienie warstw konstrukcyjnych emulsją asfaltową | m2 | 55686
Podrozdział 4. Wykonanie podbudowy z kruszywa naturalnego, w-wa dolna, gr. w-wy 20cm
4.4. | D.04.04.01.11. | Wykonanie podbudowy z kruszywa naturalnego, w-wa dolna, gr. w-wy 20cm | m2 | 5008
Podrozdział 5. Wykonanie podbudowy z kruszywa naturalnego, w-wa dolna, gr. w-wy 25cm
4.5. | D.04.04.01.12. | Wykonanie podbudowy z kruszywa naturalnego, w-wa dolna, gr. w-wy 25cm | m2 | 1082
Podrozdział 6. Wykonanie podbudowy z kruszywa naturalnego, w-wa górna gr. w-wy 10cm
4.6. | D.04.04.01.22. | Wykonanie podbudowy z kruszywa naturalnego, w-wa górna gr. w-wy 10cm | m2 | 23600
Podrozdział 7. Wyrównanie podbudowy mieszanką mineralno-bitumiczną
4.7. | D.04.08.01.11. | Wyrównanie podbudowy mieszanką mineralno-bitumiczną | t | 1819
Rozdział 3. Nawierzchnie
Podrozdział 1. Wykonanie nawierzchni z betonu asfaltowego, warstwa ścieralna, grubość w-wy 4cm
5.1. | D.05.03.05.26. | Wykonanie nawierzchni z betonu asfaltowego, warstwa ścieralna, grubość w-wy 4cm | m2 | 25126
Podrozdział 2. Wykonanie nawierzchni z betonu asfaltowego, warstwa ścieralna, grubość w-wy 5cm
5.2. | D.05.03.05.27. | Wykonanie nawierzchni z betonu asfaltowego, warstwa ścieralna, grubość w-wy 5cm | m2 | 31432
Podrozdział 3. Wykonanie nawierzchni z kostki brukowej betonowej kolorowej o gr. 8cm na podbudowie z kruszywa naturalnego
5.3. | D.05.03.23.12. | Wykonanie nawierzchni z kostki brukowej betonowej kolorowej o gr. 8cm na podbudowie z kruszywa naturalnego | m2 | 2067
Rozdział 4. Roboty wykończeniowe
Podrozdział 1. Umocnienie skarp brukowcem na podsypce
6.1. | D.06.01.01.42. | Umocnienie skarp brukowcem na podsypce | m2 | 1073
Podrozdział 2. Przepusty z rur polietylenowych HDPE spiralnie karbowanych o średnicy 40cm pod zjazdami
6.2. | D.06.02.01a.11. | Przepusty z rur polietylenowych HDPE spiralnie karbowanych o średnicy 40cm pod zjazdami | m | 528
Podrozdział 3. Przepusty z rur polietylenowych HDPE spiralnie karbowanych o średnicy 50cm pod zjazdami
6.3. | D.06.02.01a.12. | Przepusty z rur polietylenowych HDPE spiralnie karbowanych o średnicy 50cm pod zjazdami | m | 92
Rozdział 5. Oznakowanie dróg i urządzenia bezpieczeństwa ruchu
Podrozdział 1. Ustawienie pionowych znaków drogowych odblaskowych na słupkach z rur stalowych (tarcze znaków z odzysku)
7.1. | D.07.02.01.11. | Ustawienie pionowych znaków drogowych odblaskowych na słupkach z rur stalowych (tarcze znaków z odzysku) | szt. | 21
Podrozdział 2. Ustawienie pionowych znaków drogowych odblaskowych na słupkach z rur stalowych (tarcze znaki w nowe)
7.2. | D.07.02.01.11. | Ustawienie pionowych znaków drogowych odblaskowych na słupkach z rur stalowych (tarcze znaki w nowe) | szt. | 84
Podrozdział 3. Ustawienie poręczy ochronnych sztywnych
7.3. | D.07.06.02.11. | Ustawienie poręczy ochronnych sztywnych | m | 3
Rozdział 6. Elementy ulic
Podrozdział 1. Ustawienie krawężników betonowych wtopionych o wymiarach 12x25cm na ławie betonowej
8.1. | D.08.01.01.13. | Ustawienie krawężników betonowych wtopionych o wymiarach 12x25cm na ławie betonowej | m | 2893
Podrozdział 2. Wjazdy i wyjazdy z bram z betonowej kostki brukowej gr. 8cm
8.2. | D.08.04.01.50. | Wjazdy i wyjazdy z bram z betonowej kostki brukowej gr. 8cm | m2 | 246
Rozdział 7. Inne roboty
Podrozdział 1. Wykonanie zjazdów gospodarczych z nawierzchni z kruszywa
9.1. | D.10.07.01.11. | Wykonanie zjazdów gospodarczych z nawierzchni z kruszywa | m2 | 2306
Wartość robót netto
Podatek VAT ……. %
Wartość robót brutto
Słownie : …………………………………………..………………………………………………………………………………………….
…………………………………………………….…………………………………………………………………………………….
Podpis upełnomocnionego przedstawiciela Wykonawcy
………………………, dnia ………………